## Bill Of Materials
BOM
Boboc Raul Madalin
| Objective | Name | Link | Price | Quantity | Supplier | Total
1 | Prinderi | Screw | Dedeman - Surub cu cap cilindric, cu locas hexagonal, otel, zincat alb, DIN 912-8.8, SW 2.5, M3 x 25 mm - Dedicat planurilor tale | 0.26 | 150 | Dedeman | 39
2 | Prinderi | Washer | Dedeman - Saiba plata din otel zincat alb, DIN125A, M4 x 9 x 0.80 mm - Dedicat planurilor tale | 0.02 | 150 | Dedeman | 3
3 | Electronica | PSU | Dedeman - Sursa de tensiune 12V 10A PNI-ST10A - Dedicat planurilor tale | 66.64 | 1 | Dedeman | 66.64
4 | Cadru | Square profile | Teava rectangulara aluminiu, 16 x 16 x 1.5 mm, L = 1 m (leroymerlin.ro) | 19.89 | 6 | LeroyMerlin | 119.34
5 | Prinderi | Corner | Coltar metalic, otel zincat, 40 x 40 x 15 mm, argintiu (1 bucata) (leroymerlin.ro) | 1.05 | 24 | LeroyMerlin | 25.2
6 | Angrenaj | Ax | Teava rotunda otel zincat, 5 x 5 x 1 mm, L = 1 m (leroymerlin.ro) | 9.4 | 1 | LeroyMerlin | 9.4
7 | Angrenaj + Inaltime | Slider-long | Glisiere sertar, glisare totala, 450 mm, max 30 kg, nichelat (set 2 buc) (leroymerlin.ro) | 35 | 2 | LeroyMerlin | 70
8 | Cadru | U Profile | Profil U aluminiu natural, 15 x 15 x 1.5 mm, L = 2.6 m, alb (leroymerlin.ro) | 47.9 | 1 | LeroyMerlin | 47.9
9 | Cadru | Plate | Placa PVC Hobby, 50 x 50 cm, grosime 3 mm, alba (leroymerlin.ro) | 22.4 | 1 | LeroyMerlin | 22.4
10 | Prinderi | Nuts | Piulite hexagonale cu autoblocare M3, otel zincat (80 buc) (leroymerlin.ro) | 3.69 | 2 | LeroyMerlin | 7.38
11 | Angrenaj | Belt | Curea 2GT de 10mm (cleste.ro) | 17.85 | 3 | Cleste.ro | 53.55
12 | Angrenaj + Unghi | Gear wheel | Fulie dintata 2GT (cleste.ro) | 16.07 | 8 | Cleste.ro | 128.56
| Electronica | Axys endstop | Endstop mecanic (piese3d.ro) | 7.5 | 3 | Cleste.ro | 22.5
13 | Angrenaj + Inaltime | Cuplaj rigid Stepper-surub | https://piese3d.ro/cuplaj-rigid-5mm-la-8mm | 9 | 1 | Piese3D | 9
14 | Angrenaj + Inaltime | Trapezoidal screw | Surub trapezoidal 350mm TR8x8 cu piulita (piese3d.ro) | 37 | 1 | Piese3D | 37
15 | Electronica | Stepper driver | Driver motor pas cu pas A4988 (piese3d.ro) | 9 | 5 | Piese3D | 45
16 | Electronica | Stepper | https://piese3d.ro/motor-pas-cu-pas-nema-17-133a-33mm | 40 | 5 | Piese3D | 200
17 | Electronica | Arduino | Arduino UNO R3 (ATmega328p) - Placa de Dezvoltare Compatibila cu Arduino + Cablu USB (robofun.ro) | 58 | 1 | Robofun | 58
18 | Electronica | Button | Set 4 butoane multicolore (robofun.ro) | 12 | 4 | Robofun | 48
[6 empty] | Total: | 1011.87